## Tabelle1
LC IF Ch number | LC IF center frequency fc/MHz | 20 MHz | 40MHz 5G PrimaryChannel LowerBehaviour | 40 MHz 5G PrimaryChannel UpperBehaviour | 40 MHz 6G | 80 MHz 5G+6G | 160 MHz | Corresponding 5G+6G Ch number | 5G+6G Center frequency fc/MHz
[5 empty] | N.A. |  |  | 34 | 5170
5GC36 -->LCIFC1
1 | 26 | 16 MHz-36 MHz | [5 empty] | 36 | 5180
2 | 31 |  | 5GC36 --> LCIFC1 | 5GC40 --> LCIFC5
3 | 36 |  | 16 MHz-56 MHz | 16 MHz-56 MHz |  |  |  | 38 | 5190
4 | 41 | 5GC40 -->LCIFC5
5 | 46 | 36 MHz-56 MHz | [5 empty] | 40 | 5200
6 | 51 |  |  |  |  | 5GC42 --> LCIFC7
7 | 56 |  |  |  |  | 16 MHz-96 MHz |  | 42 | 5210
8 | 61 | 5GC44 -->LCIFC9
9 | 66 | 56 MHz-76 MHz | [5 empty] | 44 | 5220
10 | 71 |  | 5GC44 --> LCIFC9 | 5GC48 --> LCIFC13
11 | 76 |  | 56 MHz-96 MHz | 56 MHz-96 MHz |  |  |  | 46 | 5230
12 | 81 | 5GC48 -->LCIFC13
13 | 86 | 76 MHz-96 MHz | [5 empty] | 48 | 5240
14 | 91 | [5 empty] | 5GC50 --> LCIFC15
15 | 96 | [5 empty] | 16 MHz-176 MHz | 50 | 5250
16 | 101 | 5GC52 -->LCIFC17
17 | 106 | 96 MHz-106 MHz | [5 empty] | 52 | 5260
18 | 111 |  | 5GC52 --> LCIFC17 | 5GC56 --> LCIFC21
19 | 116 |  | 96 MHz-136 MHz | 96 MHz-136 MHz |  |  |  | 54 | 5270
20 | 121 | 5GC56 -->LCIFC21
21 | 126 | 116 MHz-136 MHz | [5 empty] | 56 | 5280
22 | 131 |  |  |  |  | 5GC58-->LCIFC23
23 | 136 |  |  |  |  | 96 MHz-176 MHz |  | 58 | 5290
24 | 141 | 5GC60 -->LCIFC25
25 | 146 | 136 MHz-156 MHz | [5 empty] | 60 | 5300
26 | 151 |  | 5GC60 --> LCIFC25 | 5GC64 --> LCIFC29
27 | 156 |  | 136 MHz-176 MHz | 136 MHz-176 MHz |  |  |  | 62 | 5310
28 | 161 | 5GC64 -->LCIFC29
29 | 166 | 156 MHz-176 MHz | [5 empty] | 64 | 5320
30 | 171
31 | 176 |  | N.A.
32 | 181 | 6GC1 --> LCIFC33
33 | 186 | 176 MHz-196 MHz | [5 empty] | 1 | 5955
34 | 191 |  |  |  | 6GC3 --> LCIFC35
35 | 196 |  |  |  | 176 MHz-216 MHz |  |  | 3 | 5965
36 | 201 | 6GC5 --> LCIFC37
37 | 206 | 196 MHz-216 MHz | [5 empty] | 5 | 5975
38 | 211 |  |  |  |  | 6GC7 --> LCIFC39
39 | 216 |  |  |  |  | 176 MHz-256 MHz |  | 7 | 5985
40 | 221 | 6GC9 --> LCIFC41
41 | 226 | 216 MHz-236 MHz | [5 empty] | 9 | 5995
42 | 231 |  |  |  | 6GC11 --> LCIFC43
43 | 236 |  |  |  | 216 MHz-256 MHz |  |  | 11 | 6005
44 | 241 | 6GC13 --> LCIFC45
45 | 246 | 236 MHz-256 MHz | [5 empty] | 13 | 6015
46 | 251 | [5 empty] | 6GC15 --> LCIFC47
47 | 256 | [5 empty] | 176 MHz-336 MHz | 15 | 6025
48 | 261 | 6GC17--> LCIFC49
49 | 266 | 256 MHz-276 MHz | [5 empty] | 17 | 6035
50 | 271 |  |  |  | 6GC19 --> LCIFC51
51 | 276 |  |  |  | 256 MHz-296 MHz |  |  | 19 | 6045
52 | 281 | 6GC21 --> LCIFC53
53 | 286 | 276 MHz-296 MHz | [5 empty] | 21 | 6055
54 | 291 |  |  |  |  | 6GC23 --> LCIFC55
55 | 296 |  |  |  |  | 256 MHz-336 MHz |  | 23 | 6065
56 | 301 | 6GC25 --> LCIFC57
57 | 306 | 296 MHz-316 MHz | [5 empty] | 25 | 6075
58 | 311 |  |  |  | 6GC27 --> LCIFC59
59 | 316 |  |  |  | 296 MHz-336 MHz |  |  | 27 | 6085
60 | 321 | 6GC29 --> LCIFC61
61 | 326 | 316 MHz-336 MHz | [5 empty] | 29 | 6095
331