## Tabelle1
Channel number | LC IF center frequency fc/MHz | 5G+6G Center frequency fc/MHz | 20 MHz | 40 MHz 5G PrimaryChannel LowerBehaviour | 40 MHz 5G PrimaryChannel UpperBehaviour | 40 MHz 6G | 80 MHz 5G+6G | 160 MHz
34 | 16 | 5170 |  |  |  | N.A.
Channel 36
36 | 26 | 5180 | 16 MHz-36 MHz
|  |  |  | Channel 36 | Channel 40
38 | 36 | 5190 |  | 16 MHz-56 MHz | 16 MHz-56 MHz
Channel 40
40 | 46 | 5200 | 36 MHz-56 MHz
Channel 42
42 | 56 | 5210 |  |  |  |  | 16 MHz-96 MHz
Channel 44
44 | 66 | 5220 | 56 MHz-76 MHz
|  |  |  | Channel 44 | Channel 48
46 | 76 | 5230 |  | 56 MHz-96 MHz | 56 MHz-96 MHz
Channel 48
48 | 86 | 5240 | 76 MHz-96 MHz
Channel 50
50 | 96 | 5250 | [5 empty] | 16 MHz-176 MHz
Channel 52
52 | 106 | 5260 | 96 MHz-106 MHz
|  |  |  | Channel 52 | Channel 56
54 | 116 | 5270 |  | 96 MHz-136 MHz | 96 MHz-136 MHz
Channel 56
56 | 126 | 5280 | 116 MHz-136 MHz
Channel 58
58 | 136 | 5290 |  |  |  |  | 96 MHz-176 MHz
Channel 60
60 | 146 | 5300 | 136 MHz-156 MHz
|  |  |  | Channel 60 | Channel 64
62 | 156 | 5310 |  | 136 MHz-176 MHz | 136 MHz-176 MHz
Channel 64
64 | 166 | 5320 | 156 MHz-176 MHz
| 176 |  |  | N.A.
Channel 1
1 | 186 | 5955 | 176 MHz-196 MHz
Channel 3
3 | 196 | 5965 |  |  |  | 176 MHz-216 MHz
Channel 5
5 | 206 | 5975 | 196 MHz-216 MHz
Channel 7
7 | 216 | 5985 |  |  |  |  | 176 MHz-256 MHz
Channel 9
9 | 226 | 5995 | 216 MHz-236 MHz
Channel 11
11 | 236 | 6005 |  |  |  | 216 MHz-256 MHz
Channel 13
13 | 246 | 6015 | 236 MHz-256 MHz
Channel 15
15 | 256 | 6025 | [5 empty] | 176 MHz-336 MHz
Channel 17
17 | 266 | 6035 | 256 MHz-276 MHz
Channel 19
19 | 276 | 6045 |  |  |  | 256 MHz-296 MHz
Channel 21
21 | 286 | 6055 | 276 MHz-296 MHz
Channel 23
23 | 296 | 6065 |  |  |  |  | 256 MHz-336 MHz
Channel 25
25 | 306 | 6075 | 296 MHz-316 MHz
Channel 27
27 | 316 | 6085 |  |  |  | 296 MHz-336 MHz
Channel 29
29 | 326 | 6095 | 316 MHz-336 MHz