## Tabelle1
Channel number | RF frequency band | RF Center frequency fc/MHz | LC IF center frequency fc/MHz | 20 MHz | 40 MHz PrimaryChannel LowerBehaviour | 40 MHz PrimaryChannel UpperBehaviour | 40 MHz | 80 MHz / 80+80 MHz | 160 MHz
34 | 5 GHz | 5170 | 16 |  |  |  | N.A.
Channel 36
36 |  | 5180 | 26 | 16 MHz-36 MHz
[5 empty] | Channel 36 | Channel 40
38 |  | 5190 | 36 |  | 16 MHz-56 MHz | 16 MHz-56 MHz
Channel 40
40 |  | 5200 | 46 | 36 MHz-56 MHz
Channel 42
42 |  | 5210 | 56 |  |  |  |  | 16 MHz-96 MHz
Channel 44
44 |  | 5220 | 66 | 56 MHz-76 MHz
[5 empty] | Channel 44 | Channel 48
46 |  | 5230 | 76 |  | 56 MHz-96 MHz | 56 MHz-96 MHz
Channel 48
48 |  | 5240 | 86 | 76 MHz-96 MHz
Channel 50
50 |  | 5250 | 96 | [5 empty] | 16 MHz-176 MHz
Channel 52
52 |  | 5260 | 106 | 96 MHz-106 MHz
[5 empty] | Channel 52 | Channel 56
54 |  | 5270 | 116 |  | 96 MHz-136 MHz | 96 MHz-136 MHz
Channel 56
56 |  | 5280 | 126 | 116 MHz-136 MHz
Channel 58
58 |  | 5290 | 136 |  |  |  |  | 96 MHz-176 MHz
Channel 60
60 |  | 5300 | 146 | 136 MHz-156 MHz
[5 empty] | Channel 60 | Channel 64
62 |  | 5310 | 156 |  | 136 MHz-176 MHz | 136 MHz-176 MHz
Channel 64
64 |  | 5320 | 166 | 156 MHz-176 MHz
| 6 GHz |  | 176 |  | N.A.
Channel 1
1 |  | 5955 | 186 | 176 MHz-196 MHz
Channel 3
3 |  | 5965 | 196 |  |  |  | 176 MHz-216 MHz
Channel 5
5 |  | 5975 | 206 | 196 MHz-216 MHz
Channel 7
7 |  | 5985 | 216 |  |  |  |  | 176 MHz-256 MHz
Channel 9
9 |  | 5995 | 226 | 216 MHz-236 MHz
Channel 11
11 |  | 6005 | 236 |  |  |  | 216 MHz-256 MHz
Channel 13
13 |  | 6015 | 246 | 236 MHz-256 MHz
Channel 15
15 |  | 6025 | 256 | [5 empty] | 176 MHz-336 MHz
Channel 17
17 |  | 6035 | 266 | 256 MHz-276 MHz
Channel 19
19 |  | 6045 | 276 |  |  |  | 256 MHz-296 MHz
Channel 21
21 |  | 6055 | 286 | 276 MHz-296 MHz
Channel 23
23 |  | 6065 | 296 |  |  |  |  | 256 MHz-336 MHz
Channel 25
25 |  | 6075 | 306 | 296 MHz-316 MHz
Channel 27
27 |  | 6085 | 316 |  |  |  | 296 MHz-336 MHz
Channel 29
29 |  | 6095 | 326 | 316 MHz-336 MHz