## BCC Coding upstream block size
Possible upstream blocks as a function of block size => Upstream allocation granularity and flexibility
Number of upstream symbols per sub-channel / Data bytes per burst
|  | Data Bytes per block |  |  |  | OFDM slots per block | [15 empty] | 12 | [23 empty] | 24 | [23 empty] | 36
Block size (coded bits) | FEC rate / Modulation | 0.5 | 0.66667 | 0.75 | 0.83333 | 0.5 | 0.66667 | 0.75 | 0.83333 | [12 empty] | 0.5 | 0.66667 | 0.75 | 0.83333 | [20 empty] | 0.5 | 0.66667 | 0.75 | 0.83333 | [20 empty] | 0.5 | 0.66667 | 0.75 | 0.83333
576 | QPSK | 36 | 48 | 54 | 60 | 12 | 12 | 12 | 12 | [12 empty] | 36 | 48 | 54 | 60 | [20 empty] | 72 | 96 | 108 | 120 | [20 empty] | 114 | 152 | 171 | 190
576 | 16-QAM | 36 | 48 | 54 | 60 | 6 | 6 | 6 | 6 | [12 empty] | 72 | 96 | 108 | 120 | [20 empty] | 144 | 192 | 216 | 240 | [20 empty] | 228 | 304 | 342 | 380
576 | 64-QAM | 36 | 48 | 54 | 60 | 4 | 4 | 4 | 4 | [12 empty] | 108 | 144 | 162 | 180 | [20 empty] | 216 | 288 | 324 | 360 | [20 empty] | 342 | 456 | 513 | 570
Number of upstream symbols per sub-channel / Data bytes per burst
|  | Data Bytes per block |  |  |  | OFDM slots per block | [7 empty] | 8 |  |  |  | 10 |  |  |  | 12 | [11 empty] | 18 | [11 empty] | 24 | [11 empty] | 30 | [11 empty] | 36
Block size (coded bits) | FEC rate / Modulation | 0.5 | 0.66667 | 0.75 | 0.83333 | 0.5 | 0.66667 | 0.75 | 0.83333 |  |  |  |  | 0.5 | 0.66667 | 0.75 | 0.83333 | 0.5 | 0.66667 | 0.75 | 0.83333 | 0.5 | 0.66667 | 0.75 | 0.83333 | [8 empty] | 0.5 | 0.66667 | 0.75 | 0.83333 | [8 empty] | 0.5 | 0.66667 | 0.75 | 0.83333 | [8 empty] | 0.5 | 0.66667 | 0.75 | 0.83333 | [8 empty] | 0.5 | 0.66667 | 0.75 | 0.83333
288 | QPSK | 18 | 24 | 27 | 30 | 6 | 6 | 6 | 6 |  |  |  |  | 24 | 32 | 36 | 40 | 30 | 40 | 45 | 50 | 36 | 48 | 54 | 60 | [8 empty] | 54 | 72 | 81 | 90 | [8 empty] | 72 | 96 | 108 | 120 | [8 empty] | 90 | 120 | 135 | 150 | [8 empty] | 108 | 144 | 162 | 180
288 | 16-QAM | 18 | 24 | 27 | 30 | 3 | 3 | 3 | 3 |  |  |  |  | 48 | 64 | 72 | 80 | 60 | 80 | 90 | 100 | 72 | 96 | 108 | 120 | [8 empty] | 108 | 144 | 162 | 180 | [8 empty] | 144 | 192 | 216 | 240 | [8 empty] | 180 | 240 | 270 | 300 | [8 empty] | 216 | 288 | 324 | 360
288 | 64-QAM | 18 | 24 | 27 | 30 | 2 | 2 | 2 | 2 |  |  |  |  | 72 | 96 | 108 | 120 | 90 | 120 | 135 | 150 | 108 | 144 | 162 | 180 | [8 empty] | 162 | 216 | 243 | 270 | [8 empty] | 216 | 288 | 324 | 360 | [8 empty] | 270 | 360 | 405 | 450 | [8 empty] | 324 | 432 | 486 | 540
Number of upstream symbols per sub-channel / Data bytes per burst
|  | Data Bytes per block |  |  |  | OFDM slots per block | [7 empty] | 8 | [7 empty] | 12 | [7 empty] | 16 | [7 empty] | 20 | [7 empty] | 24 | [7 empty] | 28 | [7 empty] | 32 | [7 empty] | 36
Block size (coded bits) | FEC rate / Modulation | 0.5 | 0.66667 | 0.75 | 0.83333 | 0.5 | 0.66667 | 0.75 | 0.83333 |  |  |  |  | 0.5 | 0.66667 | 0.75 | 0.83333 |  |  |  |  | 0.5 | 0.66667 | 0.75 | 0.83333 |  |  |  |  | 0.5 | 0.66667 | 0.75 | 0.83333 |  |  |  |  | 0.5 | 0.66667 | 0.75 | 0.83333 |  |  |  |  | 0.5 | 0.66667 | 0.75 | 0.83333 |  |  |  |  | 0.5 | 0.66667 | 0.75 | 0.83333 |  |  |  |  | 0.5 | 0.66667 | 0.75 | 0.83333 |  |  |  |  | 0.5 | 0.66667 | 0.75 | 0.83333
192 | QPSK | 12 | 16 | 18 | 20 | 4 | 4 | 4 | 4 |  |  |  |  | 24 | 32 | 36 | 40 |  |  |  |  | 36 | 48 | 54 | 60 |  |  |  |  | 48 | 64 | 72 | 80 |  |  |  |  | 60 | 80 | 90 | 100 |  |  |  |  | 72 | 96 | 108 | 120 |  |  |  |  | 84 | 112 | 126 | 140 |  |  |  |  | 96 | 128 | 144 | 160 |  |  |  |  | 108 | 144 | 162 | 180
384 | 16-QAM | 24 | 32 | 36 | 40 | 4 | 4 | 4 | 4 |  |  |  |  | 48 | 64 | 72 | 80 |  |  |  |  | 72 | 96 | 108 | 120 |  |  |  |  | 96 | 128 | 144 | 160 |  |  |  |  | 120 | 160 | 180 | 200 |  |  |  |  | 144 | 192 | 216 | 240 |  |  |  |  | 168 | 224 | 252 | 280 |  |  |  |  | 192 | 256 | 288 | 320 |  |  |  |  | 216 | 288 | 324 | 360
576 | 64-QAM | 36 | 48 | 54 | 60 | 4 | 4 | 4 | 4 |  |  |  |  | 72 | 96 | 108 | 120 |  |  |  |  | 108 | 144 | 162 | 180 |  |  |  |  | 144 | 192 | 216 | 240 |  |  |  |  | 180 | 240 | 270 | 300 |  |  |  |  | 216 | 288 | 324 | 360 |  |  |  |  | 252 | 336 | 378 | 420 |  |  |  |  | 288 | 384 | 432 | 480 |  |  |  |  | 324 | 432 | 486 | 540
Number of upstream symbols per sub-channel / Data bytes per burst
|  | Data Bytes per block |  |  |  | OFDM slots per block | [7 empty] | 8 |  |  |  | 10 |  |  |  | 12 |  |  |  | 14 |  |  |  | 16 |  |  |  | 18 |  |  |  | 20 |  |  |  | 22 |  |  |  | 24 |  |  |  | 26 |  |  |  | 28 |  |  |  | 30 |  |  |  | 32 |  |  |  | 34 |  |  |  | 36 |  |  |  | 38
Block size (coded bits) | FEC rate / Modulation | 0.5 | 0.66667 | 0.75 | 0.83333 | 0.5 | 0.66667 | 0.75 | 0.83333 |  |  |  |  | 0.5 | 0.66667 | 0.75 | 0.83333 | 0.5 | 0.66667 | 0.75 | 0.83333 | 0.5 | 0.66667 | 0.75 | 0.83333 | 0.5 | 0.66667 | 0.75 | 0.83333 | 0.5 | 0.66667 | 0.75 | 0.83333 | 0.5 | 0.66667 | 0.75 | 0.83333 | 0.5 | 0.66667 | 0.75 | 0.83333 | 0.5 | 0.66667 | 0.75 | 0.83333 | 0.5 | 0.66667 | 0.75 | 0.83333 | 0.5 | 0.66667 | 0.75 | 0.83333 | 0.5 | 0.66667 | 0.75 | 0.83333 | 0.5 | 0.66667 | 0.75 | 0.83333 | 0.5 | 0.66667 | 0.75 | 0.83333 | 0.5 | 0.66667 | 0.75 | 0.83333 | 0.5 | 0.66667 | 0.75 | 0.83333 | 0.5 | 0.66667 | 0.75 | 0.83333
96 | QPSK | 6 | 8 | 9 | 10 | 2 | 2 | 2 | 2 |  |  |  |  | 24 | 32 | 36 | 40 | 30 | 40 | 45 | 50 | 36 | 48 | 54 | 60 | 42 | 56 | 63 | 70 | 48 | 64 | 72 | 80 | 54 | 72 | 81 | 90 | 60 | 80 | 90 | 100 | 66 | 88 | 99 | 110 | 72 | 96 | 108 | 120 | 78 | 104 | 117 | 130 | 84 | 112 | 126 | 140 | 90 | 120 | 135 | 150 | 96 | 128 | 144 | 160 | 102 | 136 | 153 | 170 | 108 | 144 | 162 | 180 | 114 | 152 | 171 | 190
192 | 16-QAM | 12 | 16 | 18 | 20 | 2 | 2 | 2 | 2 |  |  |  |  | 48 | 64 | 72 | 80 | 60 | 80 | 90 | 100 | 72 | 96 | 108 | 120 | 84 | 112 | 126 | 140 | 96 | 128 | 144 | 160 | 108 | 144 | 162 | 180 | 120 | 160 | 180 | 200 | 132 | 176 | 198 | 220 | 144 | 192 | 216 | 240 | 156 | 208 | 234 | 260 | 168 | 224 | 252 | 280 | 180 | 240 | 270 | 300 | 192 | 256 | 288 | 320 | 204 | 272 | 306 | 340 | 216 | 288 | 324 | 360 | 228 | 304 | 342 | 380
288 | 64-QAM | 18 | 24 | 27 | 30 | 2 | 2 | 2 | 2 |  |  |  |  | 72 | 96 | 108 | 120 | 90 | 120 | 135 | 150 | 108 | 144 | 162 | 180 | 126 | 168 | 189 | 210 | 144 | 192 | 216 | 240 | 162 | 216 | 243 | 270 | 180 | 240 | 270 | 300 | 198 | 264 | 297 | 330 | 216 | 288 | 324 | 360 | 234 | 312 | 351 | 390 | 252 | 336 | 378 | 420 | 270 | 360 | 405 | 450 | 288 | 384 | 432 | 480 | 306 | 408 | 459 | 510 | 324 | 432 | 486 | 540 | 342 | 456 | 513 | 570
Number of upstream symbols per sub-channel / Data bytes per burst
|  | Data Bytes per block |  |  |  | OFDM slots per block |  |  |  | 7 |  |  |  | 8 |  |  |  | 10 |  |  |  | 12 |  |  |  | 14 |  |  |  | 16 |  |  |  | 18 |  |  |  | 20 |  |  |  | 22 |  |  |  | 24 |  |  |  | 26 |  |  |  | 28 |  |  |  | 30 |  |  |  | 32 |  |  |  | 34 |  |  |  | 36 |  |  |  | 38
Block size (coded bits) | FEC rate / Modulation | 0.5 | 0.66667 | 0.75 | 0.83333 | 0.5 | 0.66667 | 0.75 | 0.83333 | 0.5 | 0.66667 | 0.75 | 0.83333 | 0.5 | 0.66667 | 0.75 | 0.83333 | 0.5 | 0.66667 | 0.75 | 0.83333 | 0.5 | 0.66667 | 0.75 | 0.83333 | 0.5 | 0.66667 | 0.75 | 0.83333 | 0.5 | 0.66667 | 0.75 | 0.83333 | 0.5 | 0.66667 | 0.75 | 0.83333 | 0.5 | 0.66667 | 0.75 | 0.83333 | 0.5 | 0.66667 | 0.75 | 0.83333 | 0.5 | 0.66667 | 0.75 | 0.83333 | 0.5 | 0.66667 | 0.75 | 0.83333 | 0.5 | 0.66667 | 0.75 | 0.83333 | 0.5 | 0.66667 | 0.75 | 0.83333 | 0.5 | 0.66667 | 0.75 | 0.83333 | 0.5 | 0.66667 | 0.75 | 0.83333 | 0.5 | 0.66667 | 0.75 | 0.83333 | 0.5 | 0.66667 | 0.75 | 0.83333
48 | QPSK | 3 | 4 | 4.5 | 5 | 1 | 1 | 1 | 1 | 21 | 28 | 31.5 | 35 | 24 | 32 | 36 | 40 | 30 | 40 | 45 | 50 | 36 | 48 | 54 | 60 | 42 | 56 | 63 | 70 | 48 | 64 | 72 | 80 | 54 | 72 | 81 | 90 | 60 | 80 | 90 | 100 | 66 | 88 | 99 | 110 | 72 | 96 | 108 | 120 | 78 | 104 | 117 | 130 | 84 | 112 | 126 | 140 | 90 | 120 | 135 | 150 | 96 | 128 | 144 | 160 | 102 | 136 | 153 | 170 | 108 | 144 | 162 | 180 | 114 | 152 | 171 | 190
96 | 16-QAM | 6 | 8 | 9 | 10 | 1 | 1 | 1 | 1 | 42 | 56 | 63 | 70 | 48 | 64 | 72 | 80 | 60 | 80 | 90 | 100 | 72 | 96 | 108 | 120 | 84 | 112 | 126 | 140 | 96 | 128 | 144 | 160 | 108 | 144 | 162 | 180 | 120 | 160 | 180 | 200 | 132 | 176 | 198 | 220 | 144 | 192 | 216 | 240 | 156 | 208 | 234 | 260 | 168 | 224 | 252 | 280 | 180 | 240 | 270 | 300 | 192 | 256 | 288 | 320 | 204 | 272 | 306 | 340 | 216 | 288 | 324 | 360 | 228 | 304 | 342 | 380
144 | 64-QAM | 9 | 12 | 13.5 | 15 | 1 | 1 | 1 | 1 | 63 | 84 | 94.5 | 105 | 72 | 96 | 108 | 120 | 90 | 120 | 135 | 150 | 108 | 144 | 162 | 180 | 126 | 168 | 189 | 210 | 144 | 192 | 216 | 240 | 162 | 216 | 243 | 270 | 180 | 240 | 270 | 300 | 198 | 264 | 297 | 330 | 216 | 288 | 324 | 360 | 234 | 312 | 351 | 390 | 252 | 336 | 378 | 420 | 270 | 360 | 405 | 450 | 288 | 384 | 432 | 480 | 306 | 408 | 459 | 510 | 324 | 432 | 486 | 540 | 342 | 456 | 513 | 570
|  | Data Bytes per block |  |  |  | OFDM slots per block
Block size (coded bits) | FEC rate / Modulation | 0.5 | 0.66667 | 0.75 | 0.83333 | 0.5 | 0.66667 | 0.75 | 0.83333
96 | QPSK | 6 | 8 | 9 | 10 | 2 | 2 | 2 | 2
96 | 16-QAM | 6 | 8 | 9 | 10 | 1 | 1 | 1 | 1
96 | 64-QAM | 6 | 8 | 9 | 10 | 0.66667 | 0.66667 | 0.66667 | 0.66667
|  | Data Bytes per block |  |  |  | OFDM slots per block
Block size (coded bits) | FEC rate / Modulation | 0.5 | 0.66667 | 0.75 | 0.83333 | 0.5 | 0.66667 | 0.75 | 0.83333
144 | QPSK | 9 | 12 | 13.5 | 15 | 3 | 3 | 3 | 3
144 | 16-QAM | 9 | 12 | 13.5 | 15 | 1.5 | 1.5 | 1.5 | 1.5
144 | 64-QAM | 9 | 12 | 13.5 | 15 | 1 | 1 | 1 | 1
|  | Data Bytes per block |  |  |  | OFDM slots per block
Block size (coded bits) | FEC rate / Modulation | 0.5 | 0.66667 | 0.75 | 0.83333 | 0.5 | 0.66667 | 0.75 | 0.83333
192 | QPSK | 12 | 16 | 18 | 20 | 4 | 4 | 4 | 4
192 | 16-QAM | 12 | 16 | 18 | 20 | 2 | 2 | 2 | 2
192 | 64-QAM | 12 | 16 | 18 | 20 | 1.3333 | 1.3333 | 1.3333 | 1.3333
|  | Data Bytes per block |  |  |  | OFDM slots per block
Block size (coded bits) | FEC rate / Modulation | 0.5 | 0.66667 | 0.75 | 0.83333 | 0.5 | 0.66667 | 0.75 | 0.83333
240 | QPSK | 15 | 20 | 22.5 | 25 | 5 | 5 | 5 | 5
240 | 16-QAM | 15 | 20 | 22.5 | 25 | 2.5 | 2.5 | 2.5 | 2.5
240 | 64-QAM | 15 | 20 | 22.5 | 25 | 1.6667 | 1.6667 | 1.6667 | 1.6667
|  | Data Bytes per block |  |  |  | OFDM slots per block
Block size (coded bits) | FEC rate / Modulation | 0.5 | 0.66667 | 0.75 | 0.83333 | 0.5 | 0.66667 | 0.75 | 0.83333
288 | QPSK | 18 | 24 | 27 | 30 | 6 | 6 | 6 | 6
288 | 16-QAM | 18 | 24 | 27 | 30 | 3 | 3 | 3 | 3
288 | 64-QAM | 18 | 24 | 27 | 30 | 2 | 2 | 2 | 2
Channel bandwidth (MHz) |  | 6 | 7 | 8 |  |  | 1 | 96
| Cyclic prefix | Useful symbols per frame |  |  |  |  | 2 | 192
| 0.25 | 23 | 28 | 32 |  |  | 3 | 288
| 0.125 | 26 | 31 | 36 |  |  | 4 | 384
| 0.0625 | 28 | 33 | 38 |  |  | 5 | 480
| 0.03125 | 29 | 34 | 39 |  |  | 6 | 576